## Fiche A250TVT
FICHE TECHNIQUE A250TVT
| CYCLE FIXE | CYCLE VARIABLE
Fluide à traiter | Air comprimé | Air comprimé
Débit d'air comprimé maxi | 1500 m³/h | 1500 m³/h
Rapporté à 1 bar et | 20°C | 20°C
Température maxi air comprimé | 35°C | 35°C
Humidité relative | 100% | 100%
Pression de service mini | 7,5 bar eff | 7,5 bar eff
Point de rosée sous pression | - 40°C | - 40°C
Cycle total | 12h | 13,1h
Temps d'adsorption | 6h | 6,6h
Temps de régénération | 5,1h | 5,1h
Puissance installée | 18 kW | 18 kW
Puissance consommée moyenne | 12,5 kWh/h | 10,9 kWh/h
Température finale de chauffe | 98°C | 98°C
Tension d'alimentation | 400V/3PH/50 Hz
Contrôle voltage | 230V/50Hz
Indice de protection | IP 54
Code de contruction | PED
Pression nominale | PN 10
Test pression | 13 bar
Quantité de dessiccant par cuve | 266kg
Pertes de charge | 0,2 bar
Dimensions sans filtres
Hauteur | 2 680 mm
Largeur | 1 610 mm
Profondeur | 1 285 mm
Poids | 1 200 kg
Raccordement entrée/sortie | DN 80
Niveau sonor à 1 mètre | 81 dB (Tolérance +3dB)