## Fiche A87TX-ZHM100
Sécheur adsorption | A 87TXT
Type régénération | par air sec
Fluide à traiter | Air comprimé non toxique
|  | Cycle fixe | Cycle Variable
|  | sans ZHM100 | avec ZHM100
Débit d'air en entrée maxi nécessaire |  | 570.6 | 570.6 | 570.6 | m³/h
Débit d'air en sortie (en régénération) |  | 479.9 | 479.9 | 479.9 | m³/h
Débit d'air MOYEN en sortie |  | 479.9 | 506.5 | 559.6 | m³/h
Rapporté à 1 bar et |  | 20 | 20 | 20 | °C
Température d'air comprimé |  | 35 | 35 | 35 | °C
Sécheur par réfrigération en amont |  | NON | NON | OUI | Pdr +3°C
Humidité relative en entrée sécheur |  | 100 | 100 | 17 | %
Pression de service mini |  | 9 | 9 | 9 | bar eff
Point de rosée sous pression |  | -25 | -25 | -25 | -°C
Cycle total |  | 10 | 14.2 | 82.8 | min
- Adsorption |  | 5 | 7.1 | 41.4 | min
- Régénération |  | 4 | 4 | 4 | min
Montée en pression |  | 1 | 1 | 1 | min
Temps de stand by |  | 0 | 2.1 | 36.4 | min
Débit moyen d' air régénération |  | 90.7 | 64.1 | 11 | m³/h
Puissance électrique installée |  | 0.04 |  |  | kW
Tension d'alimentation |  | 230 |  |  | V
Fréquence |  | 50 / 60 |  |  | HZ
Protection |  | 65 |  |  | IP
Quantité de dessiccant par cuve |  | 69.2 |  |  | kg
Pertes de charge sécheur + filtres |  | 0.15 |  |  | bar
Raccordement entrée / sortie |  | 1 1/2" |  |  | Gaz
Hauteur |  | 1880 |  |  | mm
Largeur |  | 874 |  |  | mm
Profondeur |  | 590 |  |  | mm
Poids |  | 365 |  |  | kg
Type de dessiccant |  | Tamis moléculaire MS 512 4A°
Code de fabrication |  | PED 97/23 CE

## Feuil2
Sécheur | F 120 HS | 720 m3/h | 3029
Pré-filtre | CF 132 G2" B |  | Inclut
Kit sonde hygrometrique | ZHM 100